## 1927 Lambert SPCS
[5 empty] | Constants |  |  | Constants
[5 empty] | 6378206.4 | (m) a (ft) | 20925832.164 | 6378206.4 | a | 3.2808 | 20925832.164
[5 empty] | 0.0067687 | e2 |  | 0.0067687 | e2
[5 empty] | 0.082272 | e |  | 0.082272 | e
Using the Clarke 1866 Ellipsoid, NAD27 Datum, and US Survey Feet
Origin
| Standard Parallels |  | Longitude | Latitude | False East | False North | m1 | m2 | t1 | t2 | n | t0 | F | r0 | fo | t(fo) | Ro (m) | Yo
| South | North | West | North | ft. | ft. | [7 empty] | ft. |  |  |  | ft.
Alaska | [18 empty] | Alaska
Zone 10 | 51.5 | 53.5 | 176 | 51 | 3000000 | 0 | 0.61925 | 0.59144 | 0.3478 | 0.32832 | 0.79692 | 0.35599 | 1.8029 | 5048908.9404 | 52.8372 | 0.338 | 4844485.7381 | 670678.4563 | Zone 10
Arkansas | [18 empty] | Arkansas
North | 34.56 | 36.14 | 92 | 34.2 | 2000000 | 0 | 0.82073 | 0.80757 | 0.52333 | 0.509 | 0.5819 | 0.53 | 2.0559 | 9062600.9525 | 35.5842 | 0.51613 | 8923828.5687 | 455289.0625 | North
South | 33.18 | 34.46 | 92 | 32.4 | 2000000 | 0 | 0.83666 | 0.82239 | 0.54158 | 0.52518 | 0.55969 | 0.54873 | 2.107 | 9604792.6716 | 34.0344 | 0.53334 | 9453097.9461 | 497685.1118 | South
California | [18 empty] | California
I | 40 | 41.4 | 122 | 39.2 | 2000000 | 0 | 0.76712 | 0.74814 | 0.46834 | 0.45074 | 0.65388 | 0.47545 | 1.9265 | 7556749.7718 | 40.8351 | 0.4595 | 7390000.0712 | 547077.976 | I
II | 38.2 | 39.5 | 122 | 37.4 | 2000000 | 0 | 0.78544 | 0.76898 | 0.48618 | 0.47012 | 0.63047 | 0.49338 | 1.963 | 8019987.5461 | 39.0847 | 0.47811 | 7862583.2563 | 516417.241 | II
III | 37.04 | 38.26 | 120.3 | 36.3 | 2000000 | 0 | 0.79892 | 0.78436 | 0.49989 | 0.4851 | 0.61223 | 0.50608 | 1.995 | 8385976.744 | 37.7511 | 0.49246 | 8247135.1246 | 455516.2132 | III
IV | 36 | 37.15 | 119 | 35.2 | 2000000 | 0 | 0.80996 | 0.79699 | 0.51156 | 0.4979 | 0.59659 | 0.5189 | 2.0252 | 8733430.9892 | 36.6259 | 0.5047 | 8590014.1053 | 470526.893 | IV
V | 34.02 | 35.28 | 118 | 33.3 | 2000000 | 0 | 0.82959 | 0.81538 | 0.53335 | 0.51743 | 0.57001 | 0.53933 | 2.0825 | 9341963.5379 | 34.7511 | 0.52536 | 9203194.4606 | 455278.2143 | V
VI | 32.47 | 33.53 | 116.15 | 32.1 | 2000000 | 0 | 0.84156 | 0.83105 | 0.54741 | 0.53503 | 0.54952 | 0.5544 | 2.1326 | 9836302.403 | 33.3339 | 0.5412 | 9706854.7031 | 424696.3287 | VI
VII | 33.52 | 34.25 | 118.2 | 34.08 | 4186692.58 | 4160926.74 | 0.83121 | 0.82584 | 0.53522 | 0.52908 | 0.56124 | 0.53224 | 2.1034 | 9416652.8499 | 34.1418 | 0.53214 | 9415711.6425 | 4164014.6847 | VII
Colorado | [18 empty] | Colorado
North | 39.43 | 40.47 | 105.3 | 39.2 | 2000000 | 0 | 0.77028 | 0.75828 | 0.47136 | 0.46004 | 0.64613 | 0.47545 | 1.9381 | 7646249.1436 | 40.2507 | 0.46568 | 7544393.9531 | 334169.9041 | North
Central | 38.27 | 39.45 | 105.3 | 37.5 | 2000000 | 0 | 0.78418 | 0.76991 | 0.48492 | 0.471 | 0.63069 | 0.49157 | 1.9627 | 7998898.6983 | 39.101 | 0.47793 | 7858179.7633 | 461675.3726 | Central
South | 37.14 | 38.26 | 105.3 | 36.4 | 2000000 | 0 | 0.79717 | 0.78436 | 0.49808 | 0.4851 | 0.61338 | 0.50425 | 1.9929 | 8352217.0484 | 37.8342 | 0.49156 | 8222646.9876 | 425097.7748 | South
Connecticut | 41.12 | 41.52 | 72.45 | 40.5 | 600000 | 0 | 0.75352 | 0.74583 | 0.45565 | 0.44865 | 0.66306 | 0.45952 | 1.9138 | 7289119.8558 | 41.5336 | 0.45214 | 7211347.9281 | 255156.7328 | Connecticut
Florida | [18 empty] | Florida
North | 29.35 | 30.45 | 84.3 | 29 | 2000000 | 0 | 0.87036 | 0.86017 | 0.58416 | 0.57063 | 0.50253 | 0.59098 | 2.2692 | 11111483.0711 | 30.1673 | 0.57737 | 10982100.8091 | 424481.638 | North
Iowa | [18 empty] | Iowa
North | 42.04 | 43.16 | 93.3 | 41.3 | 2000000 | 0 | 0.7435 | 0.72933 | 0.44655 | 0.43406 | 0.67774 | 0.45249 | 1.8946 | 7059932.222 | 42.6676 | 0.44028 | 6930235.9714 | 425511.7824 | North
South | 40.37 | 41.47 | 93.3 | 40 | 2000000 | 0 | 0.76017 | 0.74679 | 0.4618 | 0.44952 | 0.6587 | 0.46834 | 1.9198 | 7429239.5713 | 41.2009 | 0.45564 | 7295885.8187 | 437511.4365 | South
Kansas | [18 empty] | Kansas
North | 38.43 | 39.47 | 98 | 38.2 | 2000000 | 0 | 0.78128 | 0.76954 | 0.48205 | 0.47065 | 0.63271 | 0.48618 | 1.9593 | 7918438.9785 | 39.2507 | 0.47633 | 7816604.2455 | 334102.7864 | North
South | 37.16 | 38.34 | 98.3 | 36.4 | 2000000 | 0 | 0.79682 | 0.78291 | 0.49772 | 0.48366 | 0.61453 | 0.50425 | 1.9908 | 8336760.303 | 37.9176 | 0.49066 | 8197924.4522 | 455497.287 | South
Kentucky | [18 empty] | Kentucky
North | 37.58 | 38.58 | 84.15 | 37.3 | 2000000 | 0 | 0.78938 | 0.77855 | 0.49013 | 0.47937 | 0.62207 | 0.49518 | 1.9774 | 8145507.4055 | 38.4673 | 0.48473 | 8038147.2156 | 352230.8898 | North
South | 36.44 | 37.56 | 85.45 | 36.2 | 2000000 | 0 | 0.8024 | 0.78974 | 0.50353 | 0.49049 | 0.60646 | 0.5079 | 2.0059 | 8483282.5216 | 37.3341 | 0.49698 | 8372220.9022 | 364374.6629 | South
Louisiana | [18 empty] | Louisiana
North | 31.1 | 32.4 | 92.3 | 30.4 | 2000000 | 0 | 0.85644 | 0.84266 | 0.56583 | 0.54873 | 0.5287 | 0.57159 | 2.189 | 10387491.9647 | 31.9177 | 0.55724 | 10248789.1665 | 455060.7638 | North
South | 29.18 | 30.42 | 91.2 | 28.4 | 2000000 | 0 | 0.87278 | 0.86061 | 0.58747 | 0.57121 | 0.50001 | 0.5949 | 2.2774 | 11203419.957 | 30.0008 | 0.5793 | 11055541.66 | 485164.0461 | South
Offshore | 26.1 | 27.5 | 91.2 | 25.4 | 2000000 | 0 | 0.89811 | 0.88496 | 0.62471 | 0.60475 | 0.45401 | 0.63077 | 2.4492 | 12672622.4678 | 27.0011 | 0.61468 | 12524790.2381 | 485012.9071 | Offshore
Maryland | 38.18 | 39.27 | 77 | 37.5 | 800000 | 0 | 0.7858 | 0.77324 | 0.48653 | 0.4742 | 0.62763 | 0.49157 | 1.9678 | 8037321.4406 | 38.8758 | 0.48034 | 7921607.4853 | 379638.2017 | Maryland
Massachusetts | [18 empty] | Massachusetts
Mainland | 41.43 | 42.41 | 71.3 | 41 | 600000 | 0 | 0.74757 | 0.73626 | 0.45022 | 0.44012 | 0.67173 | 0.45776 | 1.9022 | 7177894.8244 | 42.2006 | 0.44515 | 7044543.7102 | 437502.7805 | Mainland
Island | 41.17 | 41.29 | 70.3 | 41 | 200000 | 0 | 0.75257 | 0.75026 | 0.45477 | 0.45267 | 0.66109 | 0.45776 | 1.9165 | 7292186.6707 | 41.3834 | 0.45372 | 7249612.0832 | 139680.126 | Island
Michigan (current) | [18 empty] | Michigan (current)
North | 45.29 | 47.05 | 87 | 44.47 | 2000000 | 0 | 0.70233 | 0.68217 | 0.41126 | 0.39503 | 0.72279 | 0.41842 | 1.8469 | 6275428.0613 | 46.2853 | 0.4031 | 6108493.9349 | 547683.0462 | North
Central | 44.11 | 45.42 | 84.2 | 43.19 | 2000000 | 0 | 0.7183 | 0.69963 | 0.42459 | 0.40905 | 0.70641 | 0.43354 | 1.8623 | 6581847.1314 | 44.9434 | 0.41678 | 6401091.0491 | 593030.5801 | Central
South | 42.06 | 43.4 | 84.2 | 41.3 | 2000000 | 0 | 0.74311 | 0.72454 | 0.44621 | 0.42992 | 0.68053 | 0.45249 | 1.8911 | 7031358.6813 | 42.885 | 0.43802 | 6877516.825 | 504729.4902 | South
Minnesota | [18 empty] | Minnesota
North | 47.02 | 48.38 | 93.06 | 46.3 | 2000000 | 0 | 0.68281 | 0.66214 | 0.39553 | 0.37946 | 0.74122 | 0.40093 | 1.832 | 5934894.3625 | 47.8354 | 0.38745 | 5786432.5135 | 487078.583 | North
Central | 45.37 | 47.03 | 94.15 | 45 | 2000000 | 0 | 0.70067 | 0.6826 | 0.4099 | 0.39536 | 0.72339 | 0.4162 | 1.8464 | 6246418.2112 | 46.3349 | 0.4026 | 6098048.1221 | 486777.5341 | Central
South | 43.47 | 45.13 | 94 | 43 | 2000000 | 0 | 0.72313 | 0.70563 | 0.42871 | 0.41399 | 0.70093 | 0.43683 | 1.868 | 6667314.8157 | 44.5015 | 0.42132 | 6500484.1719 | 547343.5373 | South
Montana | [18 empty] | Montana
North | 47.51 | 48.43 | 109.3 | 47 | 2000000 | 0 | 0.67233 | 0.66105 | 0.38731 | 0.37863 | 0.74645 | 0.39587 | 1.8284 | 5839331.4638 | 48.284 | 0.38296 | 5696569.8388 | 468377.0979 | North
Central | 46.27 | 47.53 | 109.3 | 45.5 | 2000000 | 0 | 0.69022 | 0.67189 | 0.40143 | 0.38697 | 0.73335 | 0.4077 | 1.8381 | 6071569.159 | 47.1683 | 0.39417 | 5923171.9574 | 486866.4854 | Central
South | 44.52 | 46.24 | 109.3 | 44 | 2000000 | 0 | 0.70995 | 0.69085 | 0.41757 | 0.40194 | 0.7149 | 0.42648 | 1.8541 | 6430324.0451 | 45.6351 | 0.40972 | 6248611.0825 | 596169.9448 | South
Nebraska | [18 empty] | Nebraska
North | 41.51 | 42.49 | 100 | 41.2 | 2000000 | 0 | 0.74602 | 0.73468 | 0.44882 | 0.43873 | 0.67345 | 0.45425 | 1.9 | 7122878.402 | 42.334 | 0.44376 | 7011738.4543 | 364631.6452 | North
South | 40.17 | 41.43 | 99.3 | 39.4 | 2000000 | 0 | 0.76394 | 0.74757 | 0.46533 | 0.45022 | 0.65608 | 0.47189 | 1.9234 | 7495285.2613 | 41.0013 | 0.45774 | 7347084.829 | 486220.9185 | South
New York | [18 empty] | New York
Long Island | 40.4 | 41.02 | 74 | 40.3 | 2000000 | 100000 | 0.75961 | 0.75543 | 0.46128 | 0.4574 | 0.65408 | 0.46304 | 1.9264 | 7425718.6812 | 40.8501 | 0.45934 | 7386843.0547 | 227544.4512 | Long Island
North Carolina | 34.2 | 36.1 | 79 | 33.45 | 2000000 | 0 | 0.82666 | 0.80826 | 0.53 | 0.50973 | 0.57717 | 0.53653 | 2.0661 | 9199991.1666 | 35.2518 | 0.51981 | 9033405.7971 | 546538.8329 | North Carolina
North Dakota | [18 empty] | North Dakota
North | 47.26 | 48.44 | 100.3 | 47 | 2000000 | 0 | 0.67769 | 0.66083 | 0.3915 | 0.37846 | 0.74413 | 0.39587 | 1.83 | 5856900.9002 | 48.0847 | 0.38495 | 5736301.2494 | 395667.3544 | North
South | 46.11 | 47.29 | 100.3 | 45.4 | 2000000 | 0 | 0.69358 | 0.67705 | 0.40414 | 0.39099 | 0.72938 | 0.40939 | 1.8413 | 6122522.8877 | 46.8347 | 0.39754 | 5992693.2433 | 425949.4249 | South
Ohio | [18 empty] | Ohio
North | 40.26 | 41.42 | 82.3 | 39.4 | 2000000 | 0 | 0.76225 | 0.74776 | 0.46375 | 0.45039 | 0.65695 | 0.47189 | 1.9222 | 7485646.5095 | 41.0677 | 0.45704 | 7330070.2161 | 510419.8893 | North
South | 38.44 | 40.02 | 82.3 | 38 | 2000000 | 0 | 0.7811 | 0.76674 | 0.48187 | 0.46799 | 0.63452 | 0.48977 | 1.9564 | 7933067.1782 | 39.3844 | 0.4749 | 7779388.162 | 504195.2389 | South
Oklahoma | [18 empty] | Oklahoma
North | 35.34 | 36.46 | 98 | 35 | 2000000 | 0 | 0.81437 | 0.80205 | 0.51633 | 0.50316 | 0.59015 | 0.52259 | 2.0383 | 8864464.7985 | 36.1674 | 0.50972 | 8734936.7004 | 424960.1016 | North
South | 33.56 | 35.14 | 98 | 33.2 | 2000000 | 0 | 0.83056 | 0.81773 | 0.53447 | 0.52001 | 0.56762 | 0.54121 | 2.0881 | 9399451.2535 | 34.5842 | 0.52721 | 9260705.4351 | 455201.9059 | South
Oregon | [18 empty] | Oregon
North | 44.2 | 46 | 120.3 | 43.4 | 2000000 | 0 | 0.71647 | 0.69588 | 0.42304 | 0.406 | 0.70919 | 0.42992 | 1.8595 | 6517811.2778 | 45.1687 | 0.41448 | 6350901.9869 | 547601.5652 | North
South | 42.2 | 44 | 120.3 | 41.4 | 2000000 | 0 | 0.74038 | 0.72052 | 0.44377 | 0.42648 | 0.68415 | 0.45074 | 1.8867 | 6976479.8732 | 43.1686 | 0.43508 | 6809645.0434 | 547357.2709 | South
Pennsylvania | [18 empty] | Pennsylvania
North | 40.53 | 41.57 | 77.45 | 40.1 | 2000000 | 0 | 0.75714 | 0.74486 | 0.45899 | 0.44778 | 0.66154 | 0.46657 | 1.9158 | 7379542.9048 | 41.4174 | 0.45336 | 7240645.5288 | 455699.1411 | North
South | 39.56 | 40.58 | 77.45 | 39.2 | 2000000 | 0 | 0.76786 | 0.75619 | 0.46905 | 0.45811 | 0.64879 | 0.47545 | 1.9341 | 7615390.46 | 40.4507 | 0.46356 | 7491328.8635 | 407025.4212 | South
Puerto Rico and Virgin Islands | [14 empty] | 0 | 1 | 0 | 0 | Puerto Rico and Virgin Islands
1 | 18.02 | 18.26 | 66.26 | 17.5 | 500000 | 0 | 0.95119 | 0.94901 | 0.72762 | 0.72233 | 0.31289 | 0.73028 | 3.358 | 19411984.943 | 18.2334 | 0.72497 | 19367710.5444 | 145256.923 | 1
2 (St. Croix) | 18.02 | 18.26 | 66.26 | 17.5 | 500000 | 100000 | 0.95119 | 0.94901 | 0.72762 | 0.72233 | 0.31289 | 0.73028 | 3.358 | 19411984.943 | 18.2334 | 0.72497 | 19367710.5444 | 245256.923 | 2 (St. Croix)
Samoa | -14.16 | -14.16 | 170 |  | 500000 | 0 | 0.96936 | 0.96936 | 1.284 | 1.284 | -0.60683 | 1 | -1.8591 | -82000000 | -37.3603 |  |  |  | Samoa
South Carolina | [18 empty] | South Carolina
North | 33.46 | 34.58 | 81 | 33 | 2000000 | 0 | 0.83218 | 0.8204 | 0.53634 | 0.52296 | 0.5645 | 0.54496 | 2.0955 | 9487749.3707 | 34.3674 | 0.52963 | 9336080.7726 | 497599.3923 | North
South | 32.2 | 33.4 | 81 | 31.5 | 2000000 | 0 | 0.84577 | 0.83314 | 0.55251 | 0.53746 | 0.54465 | 0.5582 | 2.1452 | 9959935.4262 | 33.0009 | 0.54495 | 9830467.9679 | 424761.1528 | South
South Dakota | [18 empty] | South Dakota
North | 44.25 | 45.41 | 100 | 43.5 | 2000000 | 0 | 0.71546 | 0.69984 | 0.42219 | 0.40922 | 0.70774 | 0.4282 | 1.861 | 6512582.2298 | 45.0512 | 0.41568 | 6377252.8566 | 443993.1186 | North
South | 42.5 | 44.24 | 100.2 | 42.2 | 2000000 | 0 | 0.73448 | 0.71566 | 0.43856 | 0.42236 | 0.68985 | 0.44377 | 1.8801 | 6846412.0075 | 43.6184 | 0.43042 | 6703655.0631 | 468361.7415 | South
Tennessee | 35.15 | 36.25 | 86 | 34.4 | 2000000 | 100000 | 0.81756 | 0.80568 | 0.51983 | 0.50699 | 0.58544 | 0.52629 | 2.0483 | 8971851.6217 | 35.8341 | 0.51338 | 8842336.0971 | 524918.8502 | Tennessee
Texas | [18 empty] | Texas
North | 34.39 | 36.11 | 101.3 | 34 | 2000000 | 0 | 0.82354 | 0.80809 | 0.52648 | 0.50955 | 0.57954 | 0.53373 | 2.061 | 9135776.4275 | 35.4179 | 0.51797 | 8978483.2448 | 516052.7171 | North
North central | 32.08 | 33.58 | 97.3 | 31.4 | 2000000 | 0 | 0.84762 | 0.83024 | 0.55478 | 0.5341 | 0.54539 | 0.56011 | 2.1431 | 9964436.1419 | 33.0516 | 0.54438 | 9810863.8466 | 503845.1053 | North central
Central | 30.07 | 31.53 | 100.2 | 29.4 | 2000000 | 0 | 0.86574 | 0.84993 | 0.57795 | 0.55763 | 0.51506 | 0.58319 | 2.2293 | 10770776.2279 | 31.0014 | 0.56773 | 10622820.6435 | 485417.6132 | Central
South central | 28.23 | 30.17 | 99 | 27.5 | 2000000 | 0 | 0.88046 | 0.86429 | 0.59824 | 0.57602 | 0.48991 | 0.60475 | 2.3115 | 11523731.0779 | 29.3348 | 0.58706 | 11357330.9792 | 545930.9903 | South central
South | 26.1 | 27.5 | 98.3 | 25.4 | 2000000 | 0 | 0.89811 | 0.88496 | 0.62471 | 0.60475 | 0.45401 | 0.63077 | 2.4492 | 12672622.4678 | 27.0011 | 0.61468 | 12524790.2381 | 485012.9071 | South
Utah | [18 empty] | Utah
North | 40.43 | 41.47 | 111.3 | 40.2 | 2000000 | 0 | 0.75904 | 0.74679 | 0.46075 | 0.44952 | 0.65936 | 0.4648 | 1.9189 | 7385047.6543 | 41.2507 | 0.45511 | 7283171.8061 | 334237.6787 | North
Central | 39.01 | 40.39 | 111.3 | 38.2 | 2000000 | 0 | 0.77801 | 0.7598 | 0.47883 | 0.46145 | 0.64058 | 0.48618 | 1.9466 | 7822437.6165 | 39.835 | 0.4701 | 7655730.6006 | 546937.9346 | Central
South | 37.13 | 38.21 | 111.3 | 36.4 | 2000000 | 0 | 0.79734 | 0.78526 | 0.49826 | 0.486 | 0.61269 | 0.50425 | 1.9942 | 8361538.1064 | 37.7841 | 0.49211 | 8237527.6898 | 406857.5084 | South
Virginia | [18 empty] | Virginia
North | 38.02 | 39.12 | 78.3 | 37.4 | 2000000 | 0 | 0.78867 | 0.77599 | 0.48941 | 0.47687 | 0.62412 | 0.49338 | 1.9738 | 8100516.3578 | 38.6175 | 0.48312 | 7994980.7927 | 346244.5999 | North
South | 36.46 | 37.58 | 78.3 | 36.2 | 2000000 | 0 | 0.80205 | 0.78938 | 0.50316 | 0.49013 | 0.60692 | 0.5079 | 2.005 | 8476904.7155 | 37.3675 | 0.49662 | 8362143.2225 | 376513.3318 | South
Washington | [18 empty] | Washington
North | 47.3 | 48.44 | 120.5 | 47 | 2000000 | 0 | 0.67684 | 0.66083 | 0.39083 | 0.37846 | 0.74452 | 0.39587 | 1.8297 | 5853958.9524 | 48.1179 | 0.38462 | 5729666.9028 | 407781.4996 | North
South | 45.5 | 47.2 | 120.3 | 45.2 | 2000000 | 0 | 0.69796 | 0.67898 | 0.4077 | 0.39251 | 0.7264 | 0.41279 | 1.8438 | 6184136.0586 | 46.5851 | 0.40006 | 6045004.9541 | 456465.9652 | South
West Virginia | [18 empty] | West Virginia
North | 39 | 40.15 | 79.3 | 38.3 | 2000000 | 0 | 0.77819 | 0.76431 | 0.47901 | 0.46569 | 0.63777 | 0.48438 | 1.9511 | 7837986.0809 | 39.626 | 0.47232 | 7712988.0154 | 410097.8199 | North
South | 37.29 | 38.53 | 81 | 37 | 2000000 | 0 | 0.79453 | 0.77947 | 0.49536 | 0.48026 | 0.6182 | 0.50062 | 1.9842 | 8251141.4675 | 38.1845 | 0.48778 | 8119681.6283 | 431297.8224 | South
Wisconsin | [18 empty] | Wisconsin
North | 45.34 | 46.46 | 90 | 45.1 | 2000000 | 0 | 0.70129 | 0.6862 | 0.41041 | 0.39823 | 0.72137 | 0.4145 | 1.8482 | 6245114.4473 | 46.1678 | 0.4043 | 6133848.0033 | 365046.6583 | North
Central | 44.15 | 45.3 | 90 | 43.5 | 2000000 | 0 | 0.71749 | 0.70212 | 0.4239 | 0.41109 | 0.70558 | 0.4282 | 1.8632 | 6532155.7416 | 44.8761 | 0.41747 | 6416280.7469 | 380166.545 | Central
South | 42.44 | 44.04 | 90 | 42 | 2000000 | 0 | 0.73567 | 0.71971 | 0.4396 | 0.42579 | 0.6871 | 0.44725 | 1.8833 | 6910480.4956 | 43.4012 | 0.43266 | 6754818.104 | 510702.363 | South

## 1983 Lambert SPCS
[5 empty] | Constants |  |  | Constants
[5 empty] | 6378137 | a |  | 6378137 | a
[5 empty] | 0.0066944 | e2 |  | 0.0066944 | e2
[5 empty] | 0.081819 | e |  | 0.081819 | e | [22 empty] | 8.4965e-10
Using the GRS80 (WGS-84) Ellipsoid, NAD83 Datum and meters | [31 empty] | 8.4455e-10
|  |  | Origin | [28 empty] | 8.4636e-10
| Standard Parallels |  | Longitude | Latitude | False East | False North | m1 | m2 | t1 | t2 | n | t0 | F | r0 | fo | t(fo) | Ro | No |  | no | r0 | Ro | a2c factor
| South | North | West | North | m | m | [7 empty] | m |  |  | m | m | [6 empty] | kC | RC | Nc | fc | tan fc | A | B | rc
Alaska | [18 empty] | Alaska |  |  |  |  | Alaska
Zone 10 | 51.5 | 53.5 | 176 | 51 | 1000000 | 0 | 0.61923 | 0.59143 | 0.34778 | 0.3283 | 0.79692 | 0.35597 | 1.8029 | 5048740.3849 | 52.8372 | 0.33798 | 4844318.3535 | 204422.0314 | Zone 10 | 6391738.7209 | 6376057.8144 | 6383893.453 | 2.5306e-09 | Zone 10 | 0.99985 | 6382923.4842 | 204422.0314 | 52.5014 | 1.3192 | 1.2272e-14 | 8.4549e-22 | 8.4379e-10
Arkansas | [18 empty] | Arkansas |  |  |  |  | Arkansas
North | 34.56 | 36.14 | 92 | 34.2 | 400000 | 0 | 0.82072 | 0.80756 | 0.52331 | 0.50897 | 0.5819 | 0.52998 | 2.0559 | 9062395.1999 | 35.5842 | 0.51611 | 8923619.0716 | 138776.1284 | North | 6385378.1711 | 6357041.9136 | 6371194.289 | 2.5407e-09 | North | 0.99994 | 6370786.1206 | 138776.1284 | 35.3503 | 0.71551 | 1.2319e-14 | 4.612e-22 | 8.4701e-10
South | 33.18 | 34.46 | 92 | 32.4 | 400000 | 400000 | 0.83665 | 0.82238 | 0.54156 | 0.52516 | 0.55969 | 0.54871 | 2.107 | 9604584.2308 | 34.0344 | 0.53332 | 9452884.9705 | 551699.2603 | South | 6384835.1391 | 6355420.1851 | 6370110.6836 | 2.5416e-09 | South | 0.99992 | 6369591.3255 | 551699.2603 | 34.0204 | 0.67538 | 1.2324e-14 | 4.3558e-22 | 8.4733e-10
California | [18 empty] | California |  |  |  |  | California
I | 40 | 41.4 | 122 | 39.2 | 2000000 | 500000 | 0.76711 | 0.74813 | 0.46832 | 0.45072 | 0.65388 | 0.47542 | 1.9266 | 7556554.6428 | 40.8351 | 0.45947 | 7389802.0618 | 666752.581 | I | 6387284.6524 | 6362737.6767 | 6374999.3498 | 2.5377e-09 | I | 0.99989 | 6374327.6579 | 666752.581 | 40.5006 | 0.86425 | 1.2306e-14 | 5.5614e-22 | 8.4607e-10
II | 38.2 | 39.5 | 122 | 37.4 | 2000000 | 500000 | 0.78543 | 0.76897 | 0.48615 | 0.47009 | 0.63047 | 0.49335 | 1.963 | 8019788.9326 | 39.0847 | 0.47808 | 7862381.4046 | 657407.5279 | II | 6386639.9307 | 6360811.1394 | 6373712.4515 | 2.5387e-09 | II | 0.99991 | 6373168.6016 | 657407.5279 | 39.0505 | 0.81223 | 1.231e-14 | 5.2295e-22 | 8.4638e-10
III | 37.04 | 38.26 | 120.3 | 36.3 | 2000000 | 500000 | 0.79891 | 0.78435 | 0.49987 | 0.48508 | 0.61223 | 0.50605 | 1.995 | 8385775.1742 | 37.7511 | 0.49244 | 8246930.3703 | 638844.8039 | III | 6386154.2357 | 6359360.0576 | 6372743.0647 | 2.5395e-09 | III | 0.99993 | 6372291.7397 | 638844.8039 | 37.4504 | 0.77431 | 1.2313e-14 | 4.9874e-22 | 8.4661e-10
IV | 36 | 37.15 | 119 | 35.2 | 2000000 | 500000 | 0.80995 | 0.79698 | 0.51154 | 0.49788 | 0.59659 | 0.51888 | 2.0252 | 8733227.3812 | 36.6259 | 0.50468 | 8589806.8954 | 643420.4857 | IV | 6385749.004 | 6358149.5399 | 6371934.3289 | 2.5401e-09 | IV | 0.99994 | 6371556.8663 | 643420.4857 | 36.3733 | 0.74337 | 1.2316e-14 | 4.7898e-22 | 8.468e-10
V | 34.02 | 35.28 | 118 | 33.3 | 2000000 | 500000 | 0.82958 | 0.81537 | 0.53333 | 0.51741 | 0.57001 | 0.53931 | 2.0825 | 9341756.1407 | 34.7511 | 0.52533 | 9202983.1118 | 638773.0289 | V | 6385084.8641 | 6356165.9378 | 6370608.9915 | 2.5412e-09 | V | 0.99992 | 6370112.8944 | 638773.0289 | 34.4504 | 0.69375 | 1.2322e-14 | 4.4731e-22 | 8.4719e-10
VI | 32.47 | 33.53 | 116.15 | 32.1 | 2000000 | 500000 | 0.84155 | 0.83104 | 0.54739 | 0.53501 | 0.54952 | 0.55438 | 2.1326 | 9836091.7914 | 33.3339 | 0.54118 | 9706640.0781 | 629451.7133 | VI | 6384593.4906 | 6354698.6068 | 6369628.5103 | 2.542e-09 | VI | 0.99995 | 6369336.415 | 629451.7133 | 33.2002 | 0.65773 | 1.2325e-14 | 4.2424e-22 | 8.474e-10
Colorado | [18 empty] | Colorado |  |  |  |  | Colorado
North | 39.43 | 40.47 | 105.3 | 39.2 | 914401.8289 | 304800.6096 | 0.77027 | 0.75827 | 0.47134 | 0.46002 | 0.64613 | 0.47542 | 1.9382 | 7646051.6264 | 40.2507 | 0.46566 | 7544194.6192 | 406657.6168 | North | 6387068.6204 | 6362092.0932 | 6374568.1241 | 2.5381e-09 | North | 0.99996 | 6374293.0364 | 406657.6168 | 40.1503 | 0.84658 | 1.2306e-14 | 5.4478e-22 | 8.4608e-10
Central | 38.27 | 39.45 | 105.3 | 37.5 | 914401.8289 | 304800.6096 | 0.78417 | 0.7699 | 0.4849 | 0.47098 | 0.63069 | 0.49155 | 1.9627 | 7998699.741 | 39.101 | 0.47791 | 7857977.9337 | 445522.4169 | Central | 6386645.9107 | 6360829.007 | 6373724.3874 | 2.5387e-09 | Central | 0.99994 | 6373315.894 | 445522.4169 | 39.0604 | 0.81271 | 1.2309e-14 | 5.2322e-22 | 8.4634e-10
South | 37.14 | 38.26 | 105.3 | 36.4 | 914401.8289 | 304800.6096 | 0.79716 | 0.78435 | 0.49806 | 0.48508 | 0.61338 | 0.50423 | 1.993 | 8352015.4078 | 37.8342 | 0.49154 | 8222442.4032 | 434373.6142 | South | 6386184.3348 | 6359449.9763 | 6372803.1365 | 2.5395e-09 | South | 0.99995 | 6372455.1719 | 434373.6142 | 37.5003 | 0.77663 | 1.2313e-14 | 5.002e-22 | 8.4657e-10
Connecticut | 41.12 | 41.52 | 72.45 | 40.5 | 304800.6096 | 152400.3048 | 0.75351 | 0.74581 | 0.45563 | 0.44863 | 0.66306 | 0.45949 | 1.9138 | 7288924.5208 | 41.5336 | 0.45212 | 7211151.4142 | 230173.4114 | Connecticut | 6387543.7411 | 6363511.9872 | 6375516.541 | 2.5373e-09 | Connecticut | 0.99998 | 6375409.0529 | 230173.4114 | 41.3201 | 0.88577 | 1.2301e-14 | 5.697e-22 | 8.4578e-10
Florida | [18 empty] | Florida |  |  |  |  | Florida
North | 29.35 | 30.45 | 84.3 | 29 | 600000 | 0 | 0.87035 | 0.86016 | 0.58414 | 0.57061 | 0.50253 | 0.59096 | 2.2692 | 11111265.2086 | 30.1673 | 0.57735 | 10981878.2273 | 129386.9813 | North | 6383535.1167 | 6351538.876 | 6367516.8991 | 2.5437e-09 | North | 0.99995 | 6367188.5437 | 129386.9813 | 30.1002 | 0.58125 | 1.2333e-14 | 3.7529e-22 | 8.4797e-10
Iowa | [18 empty] | Iowa |  |  |  |  | Iowa
North | 42.04 | 43.16 | 93.3 | 41.3 | 1500000 | 1000000 | 0.74348 | 0.72932 | 0.44653 | 0.43404 | 0.67774 | 0.45247 | 1.8946 | 7059740.0282 | 42.6676 | 0.44026 | 6930042.0352 | 1129697.9931 | North | 6387966.0011 | 6364774.0847 | 6376359.4988 | 2.5366e-09 | North | 0.99995 | 6376011.1447 | 1129697.9931 | 42.4004 | 0.92173 | 1.2299e-14 | 5.9266e-22 | 8.4562e-10
South | 40.37 | 41.47 | 93.3 | 40 | 500000 | 0 | 0.76016 | 0.74678 | 0.46178 | 0.4495 | 0.6587 | 0.46832 | 1.9198 | 7429044.5159 | 41.2009 | 0.45562 | 7295688.5858 | 133355.93 | South | 6387420.2129 | 6363142.804 | 6375269.9522 | 2.5375e-09 | South | 0.99995 | 6374940.7952 | 133355.93 | 41.1203 | 0.87546 | 1.2303e-14 | 5.6319e-22 | 8.4591e-10
Kansas | [18 empty] | Kansas |  |  |  |  | Kansas
North | 38.43 | 39.47 | 98 | 38.2 | 400000 | 0 | 0.78127 | 0.76953 | 0.48203 | 0.47063 | 0.63271 | 0.48615 | 1.9594 | 7918239.4729 | 39.2507 | 0.47631 | 7816402.7282 | 101836.7446 | North | 6386700.7506 | 6360992.8631 | 6373833.8458 | 2.5386e-09 | North | 0.99996 | 6373558.8215 | 101836.7446 | 39.1502 | 0.81705 | 1.2309e-14 | 5.2596e-22 | 8.4627e-10
South | 37.16 | 38.34 | 98.3 | 36.4 | 400000 | 400000 | 0.7968 | 0.7829 | 0.49769 | 0.48364 | 0.61453 | 0.50423 | 1.9908 | 8336559.0485 | 37.9176 | 0.49064 | 8197720.055 | 538838.9935 | South | 6386214.5976 | 6359540.3851 | 6372863.5354 | 2.5394e-09 | South | 0.99994 | 6372455.1527 | 538838.9935 | 37.5504 | 0.77897 | 1.2313e-14 | 5.0171e-22 | 8.4657e-10
Kentucky | [18 empty] | Kentucky |  |  |  |  | Kentucky
North | 37.58 | 38.58 | 84.15 | 37.3 | 500000 | 0 | 0.78937 | 0.77854 | 0.49011 | 0.47935 | 0.62207 | 0.49516 | 1.9774 | 8145306.4731 | 38.4673 | 0.48471 | 8037943.9937 | 107362.4794 | North | 6386414.3965 | 6360137.2971 | 6373262.3042 | 2.5391e-09 | North | 0.99996 | 6373020.6271 | 107362.4794 | 38.2802 | 0.7945 | 1.2311e-14 | 5.1157e-22 | 8.4642e-10
South | 36.44 | 37.56 | 85.45 | 36.2 | 500000 | 500000 | 0.80239 | 0.78973 | 0.5035 | 0.49047 | 0.60646 | 0.50788 | 2.0059 | 8483079.4571 | 37.3341 | 0.49696 | 8372015.2323 | 611064.2248 | South | 6386003.5604 | 6358909.9388 | 6372442.3504 | 2.5397e-09 | South | 0.99995 | 6372094.4253 | 611064.2248 | 37.2003 | 0.76274 | 1.2314e-14 | 4.9133e-22 | 8.4666e-10
Single | 38.4 | 37.05 | 85.45 | 36.2 | 1500000 | 1000000 | 0.78182 | 0.79873 | 0.48257 | 0.49969 | 0.61396 | 0.50788 | 1.9918 | 8380874.3188 | 37.8764 | 0.49108 | 8209616.4807 | 1171257.8381 | Single | 6386199.6597 | 6359495.7587 | 6372833.7221 | 2.5394e-09 | Single | 0.9999 | 6372227.9338 | 1171257.8381 | 37.5235 | 0.77782 | 1.2314e-14 | 5.0102e-22 | 8.4663e-10
Louisiana | [18 empty] | Louisiana |  |  |  |  | Louisiana
North | 31.1 | 32.4 | 92.3 | 30.3 | 1000000 | 0 | 0.85643 | 0.84265 | 0.56581 | 0.54871 | 0.5287 | 0.57349 | 2.189 | 10405759.0476 | 31.9177 | 0.55722 | 10248571.1533 | 157187.8942 | North | 6384112.9097 | 6353263.7227 | 6368669.6374 | 2.5428e-09 | North | 0.99991 | 6368126.6504 | 157187.8942 | 31.5504 | 0.62287 | 1.233e-14 | 4.0199e-22 | 8.4772e-10
South | 29.18 | 30.42 | 91.2 | 28.3 | 1000000 | 0 | 0.87277 | 0.8606 | 0.58745 | 0.57118 | 0.50001 | 0.59684 | 2.2774 | 11221678.1096 | 30.0008 | 0.57928 | 11055318.6386 | 166359.471 | South | 6383481.1903 | 6351377.9091 | 6367409.3174 | 2.5438e-09 | South | 0.99993 | 6366936.5026 | 166359.471 | 30.0003 | 0.57737 | 1.2334e-14 | 3.7283e-22 | 8.4803e-10
Offshore | 26.1 | 27.5 | 91.2 | 25.3 | 1000000 | 0 | 0.8981 | 0.88496 | 0.62469 | 0.60473 | 0.45401 | 0.63277 | 2.4492 | 12690863.7295 | 27.0011 | 0.61465 | 12524558.069 | 166305.6605 | Offshore | 6382542.0296 | 6348575.0089 | 6365535.8629 | 2.5453e-09 | Offshore | 0.99989 | 6364866.1711 | 166305.6605 | 27.0004 | 0.50955 | 1.2342e-14 | 3.2936e-22 | 8.4859e-10
Maryland | 38.18 | 39.27 | 77 | 37.4 | 400000 | 0 | 0.78579 | 0.77323 | 0.48651 | 0.47418 | 0.62763 | 0.49335 | 1.9678 | 8055622.7392 | 38.8758 | 0.48032 | 7921405.1576 | 134217.5815 | Maryland | 6386563.5033 | 6360582.7871 | 6373559.907 | 2.5389e-09 | Maryland | 0.99995 | 6373240.2592 | 134217.5815 | 38.5233 | 0.8062 | 1.231e-14 | 5.1905e-22 | 8.4636e-10
Origin
| Standard Parallels |  | Longitude | Latitude | False East | False North | m1 | m2 | t1 | t2 | n | t0 | F | r0 | fo | t(fo) | Ro | No |  | no | r0 | Ro | a2c factor |  | kC | RC | Nc | fc | tan fc | A | B
| South | North | West | North | m | m | [7 empty] | m |  |  | m | m
Massachusetts | [18 empty] | Massachusetts |  |  |  |  | Massachusetts
Mainland | 41.43 | 42.41 | 71.3 | 41 | 200000 | 750000 | 0.74755 | 0.73625 | 0.4502 | 0.4401 | 0.67173 | 0.45773 | 1.9022 | 7177701.7424 | 42.2006 | 0.44513 | 7044348.7041 | 883353.0383 | Mainland | 6387791.8897 | 6364253.6611 | 6376011.9135 | 2.5369e-09 | Mainland | 0.99996 | 6375785.8844 | 883353.0383 | 42.1202 | 0.90676 | 1.23e-14 | 5.831e-22 | 8.4568e-10
Island | 41.17 | 41.29 | 70.3 | 41 | 500000 | 0 | 0.75255 | 0.75025 | 0.45475 | 0.45265 | 0.66109 | 0.45773 | 1.9165 | 7291990.4518 | 41.3834 | 0.4537 | 7249415.225 | 42575.2267 | Island | 6387487.9332 | 6363345.195 | 6375405.136 | 2.5374e-09 | Island | 1 | 6375395.4624 | 42575.2267 | 41.23 | 0.8811 | 1.2301e-14 | 5.667e-22 | 8.4579e-10
Michigan | [18 empty] | Michigan |  |  |  |  | Michigan
North | 45.29 | 47.05 | 87 | 44.47 | 8000000 | 0 | 0.70231 | 0.68216 | 0.41124 | 0.395 | 0.72279 | 0.4184 | 1.8469 | 6275243.8454 | 46.2853 | 0.40308 | 6108308.6056 | 166935.2398 | North | 6389319.5144 | 6368820.7397 | 6379061.8931 | 2.5345e-09 | North | 0.9999 | 6378442.0681 | 166935.2398 | 46.1707 | 1.0459 | 1.229e-14 | 6.7173e-22 | 8.4498e-10
Central | 44.11 | 45.42 | 84.22 | 43.19 | 6000000 | 0 | 0.71828 | 0.69962 | 0.42457 | 0.40903 | 0.70641 | 0.43352 | 1.8624 | 6581660.2341 | 44.9434 | 0.41676 | 6400902.442 | 180757.7921 | Central | 6388817.081 | 6367318.3937 | 6378058.6791 | 2.5353e-09 | Central | 0.99991 | 6377501.9144 | 180757.7921 | 44.5636 | 0.99802 | 1.2293e-14 | 6.4127e-22 | 8.4523e-10
South | 42.06 | 43.4 | 84.22 | 41.3 | 4000000 | 0 | 0.74309 | 0.72453 | 0.44618 | 0.4299 | 0.68053 | 0.45247 | 1.8911 | 7031167.2926 | 42.885 | 0.438 | 6877323.4079 | 153843.8848 | South | 6388047.1259 | 6365016.5785 | 6376521.4546 | 2.5365e-09 | South | 0.99991 | 6375927.6628 | 153843.8848 | 42.5306 | 0.92877 | 1.2299e-14 | 5.9721e-22 | 8.4564e-10
Minnesota | [18 empty] | Minnesota |  |  |  |  | Minnesota
North | 47.02 | 48.38 | 93.06 | 46.3 | 800000 | 100000 | 0.6828 | 0.66212 | 0.39551 | 0.37944 | 0.74122 | 0.4009 | 1.8321 | 5934713.4759 | 47.8354 | 0.38743 | 5786251.1163 | 248462.3596 | North | 6389898.6469 | 6370552.7202 | 6380218.351 | 2.5336e-09 | North | 0.9999 | 6379598.2997 | 248462.3596 | 47.5007 | 1.1042 | 1.2285e-14 | 7.088e-22 | 8.4467e-10
Central | 45.37 | 47.03 | 94.15 | 45 | 800000 | 100000 | 0.70065 | 0.68259 | 0.40988 | 0.39534 | 0.72339 | 0.41618 | 1.8464 | 6246233.9457 | 46.3349 | 0.40258 | 6097862.905 | 248371.0407 | Central | 6389338.0787 | 6368876.2541 | 6379098.9622 | 2.5344e-09 | Central | 0.99992 | 6378601.5368 | 248371.0407 | 46.2006 | 1.0477 | 1.2289e-14 | 6.7285e-22 | 8.4494e-10
South | 43.47 | 45.13 | 94 | 43 | 800000 | 100000 | 0.72312 | 0.70562 | 0.42869 | 0.41396 | 0.70093 | 0.4368 | 1.868 | 6667126.8514 | 44.5015 | 0.42129 | 6500294.5063 | 266832.3451 | South | 6388651.6241 | 6366823.7062 | 6377728.3269 | 2.5355e-09 | South | 0.99992 | 6377231.1163 | 266832.3451 | 44.3005 | 0.98275 | 1.2294e-14 | 6.3153e-22 | 8.453e-10
Montana | 45 | 49 | 109.3 | 44.15 | 600000 | 0 | 0.70829 | 0.65731 | 0.41618 | 0.37578 | 0.7315 | 0.42388 | 1.8386 | 6259119.5675 | 47.0126 | 0.39572 | 5952137.2068 | 306982.3607 | Montana | 6389591.5135 | 6369634.1538 | 6379605.0296 | 2.534e-09 | Montana | 0.99939 | 6375730.2889 | 306982.3607 | 47.0046 | 1.0728 | 1.23e-14 | 6.8991e-22 | 8.457e-10
Nebraska | 40 | 43 | 100 | 39.5 | 500000 | 0 | 0.76711 | 0.73249 | 0.46832 | 0.4368 | 0.6627 | 0.47009 | 1.9137 | 7401530.836 | 41.5059 | 0.45241 | 7215835.9124 | 185694.9236 | Nebraska | 6387533.4343 | 6363481.1834 | 6375495.9664 | 2.5373e-09 | Nebraska | 0.99966 | 6373319.3406 | 185694.9236 | 41.3021 | 0.88491 | 1.2309e-14 | 5.697e-22 | 8.4634e-10
New York | [18 empty] | New York |  |  |  |  | New York
Long Island | 40.4 | 41.02 | 74 | 40.1 | 300000 | 0 | 0.75959 | 0.75542 | 0.46125 | 0.45738 | 0.65408 | 0.46655 | 1.9265 | 7462536.3031 | 40.8501 | 0.45932 | 7386645.0164 | 75891.2868 | Long Island | 6387290.199 | 6362754.2528 | 6375010.4218 | 2.5377e-09 | Long Island | 0.99999 | 6374977.9118 | 75891.2868 | 40.51 | 0.8647 | 1.2303e-14 | 5.5626e-22 | 8.459e-10
North Carolina | 34.2 | 36.1 | 79 | 33.45 | 609601.22 | 0 | 0.82665 | 0.80825 | 0.52998 | 0.50971 | 0.57717 | 0.5365 | 2.0662 | 9199785.595 | 35.2518 | 0.51978 | 9033195.6029 | 166589.9921 | North Carolina | 6385260.7603 | 6356691.251 | 6370959.9913 | 2.5409e-09 | North Carolina | 0.99987 | 6370148.2793 | 166589.9921 | 35.1506 | 0.70678 | 1.2322e-14 | 4.557e-22 | 8.4718e-10
North Dakota | [18 empty] | North Dakota |  |  |  |  | North Dakota
North | 47.26 | 48.44 | 100.3 | 47 | 600000 | 0 | 0.67768 | 0.66082 | 0.39148 | 0.37844 | 0.74413 | 0.39585 | 1.83 | 5856720.4612 | 48.0847 | 0.38493 | 5736120.4825 | 120599.9788 | North | 6389991.5581 | 6370830.614 | 6380403.8933 | 2.5334e-09 | North | 0.99994 | 6379994.54 | 120599.9788 | 48.0505 | 1.1139 | 1.2284e-14 | 7.1489e-22 | 8.4457e-10
South | 46.11 | 47.29 | 100.3 | 45.4 | 600000 | 0 | 0.69356 | 0.67704 | 0.40412 | 0.39097 | 0.72938 | 0.40937 | 1.8414 | 6122339.597 | 46.8347 | 0.39752 | 5992509.269 | 129830.3279 | South | 6389524.9883 | 6369435.2038 | 6379472.1879 | 2.5342e-09 | South | 0.99994 | 6379062.9547 | 129830.3279 | 46.5005 | 1.0662 | 1.2287e-14 | 6.8456e-22 | 8.4481e-10
Ohio | [18 empty] | Ohio |  |  |  |  | Ohio
North | 40.26 | 41.42 | 82.3 | 39.4 | 600000 | 0 | 0.76224 | 0.74775 | 0.46372 | 0.45037 | 0.65695 | 0.47187 | 1.9222 | 7485451.6003 | 41.0677 | 0.45702 | 7329872.6936 | 155578.9067 | North | 6387370.8254 | 6362995.2058 | 6375171.3655 | 2.5376e-09 | North | 0.99994 | 6374783.3753 | 155578.9067 | 41.0404 | 0.87136 | 1.2304e-14 | 5.606e-22 | 8.4595e-10
South | 38.44 | 40.02 | 82.3 | 38 | 600000 | 0 | 0.78109 | 0.76673 | 0.48185 | 0.46797 | 0.63452 | 0.48975 | 1.9564 | 7932869.0393 | 39.3844 | 0.47488 | 7779186.9487 | 153682.0906 | South | 6386749.7785 | 6361139.3558 | 6373931.7044 | 2.5386e-09 | South | 0.99994 | 6373523.1843 | 153682.0906 | 39.2304 | 0.82095 | 1.2309e-14 | 5.2848e-22 | 8.4628e-10
Oklahoma | [18 empty] | Oklahoma |  |  |  |  | Oklahoma
North | 35.34 | 36.46 | 98 | 35 | 600000 | 0 | 0.81436 | 0.80204 | 0.51631 | 0.50314 | 0.59015 | 0.52257 | 2.0384 | 8864259.9277 | 36.1674 | 0.5097 | 8734728.4834 | 129531.4443 | North | 6385585.2635 | 6357660.454 | 6371607.5605 | 2.5404e-09 | North | 0.99995 | 6371259.7267 | 129531.4443 | 36.1003 | 0.73102 | 1.2317e-14 | 4.7109e-22 | 8.4688e-10
South | 33.56 | 35.14 | 98 | 33.2 | 600000 | 0 | 0.83055 | 0.81772 | 0.53445 | 0.51999 | 0.56762 | 0.54118 | 2.0881 | 9399243.5159 | 34.5842 | 0.52719 | 9260493.7004 | 138749.8156 | South | 6385026.5018 | 6355991.6455 | 6370492.5321 | 2.5413e-09 | South | 0.99994 | 6370084.4539 | 138749.8156 | 34.3503 | 0.68945 | 1.2322e-14 | 4.4454e-22 | 8.472e-10
Oregon | [18 empty] | Oregon |  |  |  |  | Oregon
North | 44.2 | 46 | 120.3 | 43.4 | 2500000 | 0 | 0.71646 | 0.69586 | 0.42302 | 0.40598 | 0.70919 | 0.4299 | 1.8596 | 6517624.6983 | 45.1687 | 0.41445 | 6350713.932 | 166910.7663 | North | 6388901.4784 | 6367570.7371 | 6378227.1907 | 2.5351e-09 | North | 0.99989 | 6377554.8144 | 166910.7663 | 45.1007 | 1.0059 | 1.2293e-14 | 6.4631e-22 | 8.4521e-10
South | 42.2 | 44 | 120.3 | 41.4 | 1500000 | 0 | 0.74036 | 0.7205 | 0.44375 | 0.42646 | 0.68415 | 0.45072 | 1.8867 | 6976289.2402 | 43.1686 | 0.43505 | 6809452.2837 | 166836.9565 | South | 6388153.0313 | 6365333.1547 | 6376732.8851 | 2.5363e-09 | South | 0.99989 | 6376060.8258 | 166836.9565 | 43.1007 | 0.93803 | 1.2299e-14 | 6.0313e-22 | 8.4561e-10
Pennsylvania | [18 empty] | Pennsylvania |  |  |  |  | Pennsylvania
North | 40.53 | 41.57 | 77.45 | 40.1 | 600000 | 0 | 0.75713 | 0.74484 | 0.45896 | 0.44775 | 0.66154 | 0.46655 | 1.9158 | 7379348.3688 | 41.4174 | 0.45334 | 7240448.7721 | 138899.5967 | North | 6387500.5753 | 6363382.978 | 6375430.3724 | 2.5374e-09 | North | 0.99996 | 6375155.2101 | 138899.5967 | 41.2503 | 0.88216 | 1.2302e-14 | 5.6744e-22 | 8.4585e-10
South | 39.56 | 40.58 | 77.45 | 39.2 | 600000 | 0 | 0.76785 | 0.75618 | 0.46903 | 0.45809 | 0.64879 | 0.47542 | 1.9342 | 7615193.76 | 40.4507 | 0.46354 | 7491129.967 | 124063.7931 | South | 6387142.4587 | 6362312.7446 | 6374715.5126 | 2.5379e-09 | South | 0.99996 | 6374457.3373 | 124063.7931 | 40.2702 | 0.85259 | 1.2305e-14 | 5.4861e-22 | 8.4603e-10
Puerto Rico and Virgin Islands | [18 empty] | Puerto Rico and Virgin Islands |  |  |  |  | Puerto Rico and Virgin Islands
1 | 18.02 | 18.26 | 66.26 | 17.5 | 200000 | 200000 | 0.95118 | 0.94901 | 0.7276 | 0.72231 | 0.31289 | 0.73026 | 3.358 | 19411706.1985 | 18.2334 | 0.72495 | 19367429.4551 | 244276.7435 | 1 | 6380228.0584 | 6341672.5421 | 6360921.0882 | 2.549e-09 |  | 0.99999 | 6360882.5695 | 244276.7435 | 18.14 | 0.32943 | 1.2358e-14 | 2.1333e-22 | 8.4965e-10
2 (St. Croix) | 18.02 | 18.26 | 66.26 | 17.5 |  |  | 0.95118 | 0.94901 | 0.7276 | 0.72231 | 0.31289 | 0.73026 | 3.358 | 19411706.1985 | 18.2334 | 0.72495 | 19367429.4551 | 44276.7435 | 2 (St. Croix) | 6380228.0584 | 6341672.5421 | 6360921.0882 | 2.549e-09 | 2 (St. Croix) | 0.99999 | 6360882.5695 | 44276.7435 | 18.14 | 0.32943 | 1.2358e-14 | 2.1333e-22 | 8.4965e-10
Samoa | -14.16 | -14.16 | 170 |  |  |  | 0.96936 | 0.96936 | 1.284 | 1.284 | -0.60683 | 1 | -1.8591 | -11857387.4603 | -37.3603 | 2.0134 | -7754587.6514 | -4102799.8089 | Samoa | 6386013.0109 | 6358938.1701 | 6372461.2113 | 2.5397e-09 | Samoa
South Carolina | 32.3 | 34.5 | 81 | 31.5 | 609600 | 0 | 0.84421 | 0.82171 | 0.5506 | 0.52442 | 0.5544 | 0.55818 | 2.1199 | 9786198.7953 | 33.6694 | 0.53741 | 9582591.5278 | 203607.2675 | South Carolina | 6384708.894 | 6355043.202 | 6369858.7781 | 2.5418e-09 | South Carolina | 0.99979 | 6368544.4021 | 203607.2675 | 33.401 | 0.66614 | 1.2328e-14 | 4.2983e-22 | 8.4761e-10
Origin
| Standard Parallels |  | Longitude | Latitude | False East | False North | m1 | m2 | t1 | t2 | n | t0 | F | r0 | fo | t(fo) | Ro | No |  | no | r0 | Ro | a2c factor
| South | North | West | North | m | m | [7 empty] | m |  |  | m | m | [6 empty] | kC | rC | Nc | fc | tan fc | A | B
South Dakota | [18 empty] | South Dakota |  |  |  |  | South Dakota
North | 44.25 | 45.41 | 100 | 43.5 | 600000 | 0 | 0.71544 | 0.69982 | 0.42217 | 0.4092 | 0.70774 | 0.42818 | 1.8611 | 6512395.0602 | 45.0512 | 0.41566 | 6377064.4928 | 135330.5674 | North | 6388857.4603 | 6367439.1245 | 6378139.3018 | 2.5352e-09 | North | 0.99994 | 6377750.949 | 135330.5674 | 45.0304 | 1.0018 | 1.2292e-14 | 6.4361e-22 | 8.4516e-10
South | 42.5 | 44.24 | 100.2 | 42.2 | 600000 | 0 | 0.73447 | 0.71565 | 0.43854 | 0.42234 | 0.68985 | 0.44375 | 1.8801 | 6846221.9403 | 43.6184 | 0.4304 | 6703463.3353 | 142758.605 | South | 6388321.1623 | 6365835.759 | 6377068.5503 | 2.5361e-09 | South | 0.99991 | 6376474.6561 | 142758.605 | 43.3706 | 0.9529 | 1.2297e-14 | 6.1257e-22 | 8.455e-10
Tennessee | 35.15 | 36.25 | 86 | 34.2 | 600000 | 0 | 0.81755 | 0.80567 | 0.5198 | 0.50697 | 0.58544 | 0.52998 | 2.0483 | 9008631.3132 | 35.8341 | 0.51336 | 8842127.1441 | 166504.169 | Tennessee | 6385466.7102 | 6357306.356 | 6371370.9751 | 2.5406e-09 | Tennessee | 0.99995 | 6371042.2215 | 166504.169 | 35.5003 | 0.72213 | 1.2318e-14 | 4.654e-22 | 8.4694e-10
Texas | [18 empty] | Texas |  |  |  |  | Texas
North | 34.39 | 36.11 | 101.3 | 34 | 200000 | 1000000 | 0.82353 | 0.80808 | 0.52646 | 0.50952 | 0.57954 | 0.5337 | 2.061 | 9135570.8914 | 35.4179 | 0.51795 | 8978273.395 | 1157297.4964 | North | 6385319.3742 | 6356866.3075 | 6371076.957 | 2.5408e-09 | North | 0.99991 | 6370509.139 | 1157297.4964 | 35.2504 | 0.71113 | 1.232e-14 | 4.5843e-22 | 8.4708e-10
North central | 32.08 | 33.58 | 98.3 | 31.4 | 600000 | 2000000 | 0.84762 | 0.83023 | 0.55476 | 0.53408 | 0.54539 | 0.56008 | 2.1431 | 9964225.7555 | 33.0516 | 0.54436 | 9810648.611 | 2153577.1445 | North central | 6384496.8205 | 6354409.9587 | 6369435.6247 | 2.5421e-09 | North central | 0.99987 | 6368624.3027 | 2153577.1445 | 33.0306 | 0.65069 | 1.2328e-14 | 4.1984e-22 | 8.4758e-10
Central | 30.07 | 31.53 | 100.2 | 29.4 | 700000 | 3000000 | 0.86574 | 0.84992 | 0.57793 | 0.55761 | 0.51506 | 0.58317 | 2.2293 | 10770561.1051 | 31.0014 | 0.56771 | 10622600.3268 | 3147960.7783 | Central | 6383808.0958 | 6352353.7433 | 6368061.4989 | 2.5432e-09 | Central | 0.99988 | 6367308.435 | 3147960.7783 | 31.0005 | 0.60089 | 1.2333e-14 | 3.8795e-22 | 8.4793e-10
South central | 28.23 | 30.17 | 99 | 27.5 | 600000 | 4000000 | 0.88045 | 0.86428 | 0.59822 | 0.576 | 0.48991 | 0.60473 | 2.3116 | 11523512.56 | 29.3348 | 0.58704 | 11357106.1309 | 4166406.4291 | South central | 6383267.2118 | 6350739.2232 | 6366982.4449 | 2.5441e-09 | South central | 0.99986 | 6366111.7193 | 4166406.4291 | 29.2005 | 0.56197 | 1.2337e-14 | 3.6303e-22 | 8.4825e-10
South | 26.1 | 27.5 | 98.3 | 25.4 | 300000 | 5000000 | 0.8981 | 0.88496 | 0.62469 | 0.60473 | 0.45401 | 0.63075 | 2.4492 | 12672396.4588 | 27.0011 | 0.61465 | 12524558.069 | 5147838.3898 | South | 6382542.0296 | 6348575.0089 | 6365535.8629 | 2.5453e-09 | South | 0.99989 | 6364866.1711 | 5147838.3898 | 27.0004 | 0.50955 | 1.2342e-14 | 3.2936e-22 | 8.4859e-10
Utah | [18 empty] | Utah |  |  |  |  | Utah
North | 40.43 | 41.47 | 111.3 | 40.2 | 500000 | 1000000 | 0.75903 | 0.74678 | 0.46073 | 0.4495 | 0.65936 | 0.46478 | 1.9189 | 7384852.1472 | 41.2507 | 0.45509 | 7282974.6786 | 1101877.4685 | North | 6387438.7096 | 6363198.0833 | 6375306.8753 | 2.5375e-09 | North | 0.99996 | 6375031.7237 | 1101877.4685 | 41.1503 | 0.877 | 1.2303e-14 | 5.6416e-22 | 8.4588e-10
Central | 39.01 | 40.39 | 111.3 | 38.2 | 500000 | 2000000 | 0.778 | 0.75978 | 0.47881 | 0.46143 | 0.64058 | 0.48615 | 1.9466 | 7822240.6104 | 39.835 | 0.47008 | 7655530.3931 | 2166710.2173 | Central | 6386915.3929 | 6361634.2196 | 6374262.2727 | 2.5383e-09 | Central | 0.9999 | 6373617.3297 | 2166710.2173 | 39.5006 | 0.8342 | 1.2308e-14 | 5.3699e-22 | 8.4626e-10
South | 37.13 | 38.21 | 111.3 | 36.4 | 500000 | 3000000 | 0.79733 | 0.78525 | 0.49824 | 0.48597 | 0.61269 | 0.50423 | 1.9942 | 8361336.2332 | 37.7841 | 0.49208 | 8237322.993 | 3124013.2402 | South | 6386166.1871 | 6359395.7612 | 6372766.9172 | 2.5395e-09 | South | 0.99995 | 6372456.5448 | 3124013.2402 | 37.4703 | 0.77523 | 1.2313e-14 | 4.993e-22 | 8.4657e-10
Virginia | [18 empty] | Virginia |  |  |  |  | Virginia
North | 38.02 | 39.12 | 78.3 | 37.4 | 3500000 | 2000000 | 0.78866 | 0.77598 | 0.48939 | 0.47685 | 0.62412 | 0.49335 | 1.9738 | 8100315.6845 | 38.6175 | 0.4831 | 7994777.9054 | 2105537.7791 | North | 6386469.1656 | 6360300.9296 | 6373371.6172 | 2.539e-09 | North | 0.99995 | 6373042.6566 | 2105537.7791 | 38.3703 | 0.79879 | 1.2311e-14 | 5.1433e-22 | 8.4641e-10
South | 36.46 | 37.58 | 78.3 | 36.2 | 35000000 | 1000000 | 0.80204 | 0.78937 | 0.50314 | 0.49011 | 0.60692 | 0.50788 | 2.005 | 8476701.8078 | 37.3675 | 0.4966 | 8361937.625 | 1114764.1828 | South | 6386015.5853 | 6358945.8605 | 6372466.3492 | 2.5397e-09 | South | 0.99995 | 6372118.4214 | 1114764.1828 | 37.2203 | 0.76366 | 1.2314e-14 | 4.9192e-22 | 8.4666e-10
Washington | [18 empty] | Washington |  |  |  |  | Washington
North | 47.3 | 48.44 | 120.5 | 47 | 500000 | 0 | 0.67682 | 0.66082 | 0.39081 | 0.37844 | 0.74452 | 0.39585 | 1.8298 | 5853778.6058 | 48.1179 | 0.3846 | 5729486.219 | 124292.3868 | North | 6390003.9236 | 6370867.5994 | 6380428.5873 | 2.5334e-09 | North | 0.99994 | 6380060.1397 | 124292.3868 | 48.0704 | 1.1152 | 1.2283e-14 | 7.1571e-22 | 8.4455e-10
South | 45.5 | 47.2 | 120.3 | 45.2 | 500000 | 0 | 0.69795 | 0.67896 | 0.40767 | 0.39248 | 0.7264 | 0.41277 | 1.8438 | 6183952.2775 | 46.5851 | 0.40004 | 6044820.3652 | 139131.9122 | South | 6389431.6645 | 6369156.1165 | 6379285.8351 | 2.5343e-09 | South | 0.99991 | 6378741.0291 | 139131.9122 | 46.3506 | 1.0569 | 1.2289e-14 | 6.7871e-22 | 8.449e-10
West Virginia | [18 empty] | West Virginia |  |  |  |  | West Virginia
North | 39 | 40.15 | 79.3 | 38.3 | 600000 | 0 | 0.77818 | 0.7643 | 0.47899 | 0.46567 | 0.63777 | 0.48436 | 1.9512 | 7837787.7974 | 39.626 | 0.4723 | 7712787.3255 | 125000.4719 | North | 6386838.5088 | 6361404.4828 | 6374108.8099 | 2.5384e-09 | North | 0.99994 | 6373731.0891 | 125000.4719 | 39.3733 | 0.82804 | 1.2308e-14 | 5.3299e-22 | 8.4623e-10
South | 37.29 | 38.53 | 81 | 37 | 600000 | 0 | 0.79452 | 0.77945 | 0.49534 | 0.48024 | 0.6182 | 0.5006 | 1.9842 | 8250940.5515 | 38.1845 | 0.48776 | 8119477.8163 | 131462.7353 | South | 6386311.48 | 6359829.8226 | 6373056.8966 | 2.5393e-09 | South | 0.99993 | 6372583.2405 | 131462.7353 | 38.1104 | 0.78648 | 1.2312e-14 | 5.0651e-22 | 8.4653e-10
Wisconsin | [18 empty] | Wisconsin |  |  |  |  | Wisconsin
North | 45.34 | 46.46 | 90 | 45.1 | 600000 | 0 | 0.70128 | 0.68619 | 0.41039 | 0.3982 | 0.72137 | 0.41448 | 1.8482 | 6244929.5125 | 46.1678 | 0.40427 | 6133662.3582 | 111267.1543 | North | 6389275.5304 | 6368689.212 | 6378974.0666 | 2.5345e-09 | North | 0.99995 | 6378625.4258 | 111267.1543 | 46.1004 | 1.0416 | 1.2289e-14 | 6.6892e-22 | 8.4493e-10
Central | 44.15 | 45.3 | 90 | 43.5 | 600000 | 0 | 0.71747 | 0.70211 | 0.42388 | 0.41107 | 0.70558 | 0.42818 | 1.8632 | 6531967.9946 | 44.8761 | 0.41745 | 6416091.9625 | 115876.0321 | Central | 6388791.9115 | 6367243.1397 | 6378008.425 | 2.5353e-09 | Central | 0.99994 | 6377630.2404 | 115876.0321 | 44.5234 | 0.99569 | 1.2293e-14 | 6.3972e-22 | 8.4519e-10
South | 42.44 | 44.04 | 90 | 42 | 600000 | 0 | 0.73565 | 0.7197 | 0.43958 | 0.42577 | 0.6871 | 0.44723 | 1.8833 | 6910290.1565 | 43.4012 | 0.43264 | 6754625.8578 | 155664.2987 | South | 6388239.9735 | 6365593.053 | 6376906.4597 | 2.5362e-09 | South | 0.99993 | 6376476.3187 | 155664.2987 | 43.2404 | 0.94569 | 1.2297e-14 | 6.0793e-22 | 8.455e-10

## 1927 Trans Merc SPCS
Constants
[5 empty] | 6378206.4 | (m) a (ft) | 20925832.164
[5 empty] | 0.0067687 | e2
[5 empty] | 0.082272 | e
Using the Clarke 1866 Ellipsoid, NAD27 Datum, and US Survey Feet
| Central meridian | Latitude Origin | Central Scale | False East | False North | Scale Reduction
| lo |  | k0 | ft | ft | 1 :
Alabama | [6 empty] | Alabama
East | 85.5 | 30.3 | 0.99996 | 500000 | 0 | 25000 | East
West | 87.3 | 30 | 0.99993 | 500000 | 0 | 15000 | West
Alaska | [6 empty] | Alaska
2 | 142 | 54 | 0.9999 | 500000 | 0 | 10000 | 2
3 | 146 | 54 | 0.9999 | 500000 | 0 | 10000 | 3
4 | 150 | 54 | 0.9999 | 500000 | 0 | 10000 | 4
5 | 154 | 54 | 0.9999 | 500000 | 0 | 10000 | 5
6 | 185 | 54 | 0.9999 | 500000 | 0 | 10000 | 6
7 | 162 | 54 | 0.9999 | 700000 | 0 | 10000 | 7
8 | 166 | 54 | 0.9999 | 500000 | 0 | 10000 | 8
9 | 170 | 54 | 0.9999 | 600000 | 0 | 10000 | 9
Arizona | [6 empty] | Arizona
East | 110.1 | 31 | 0.9999 | 500000 | 0 | 10000 | East
Central | 111.55 | 31 | 0.9999 | 500000 | 0 | 10000 | Central
West | 113.45 | 31 | 0.99993 | 500000 | 0 | 15000 | West
Delaware | 72.25 | 38 | 0.99999 | 500000 | 0 | 200000 | Delaware
Florida | [6 empty] | Florida
East | 81 | 24.2 | 0.99994 | 500000 | 0 | 17000 | East
West | 82 | 24.2 | 0.99994 | 500000 | 0 | 17000 | West
Georgia | [6 empty] | Georgia
East | 82.1 | 30 | 0.9999 | 500000 | 0 | 10000 | East
West | 84.1 | 30 | 0.9999 | 500000 | 0 | 10000 | West
Hawaii | [6 empty] | Hawaii
1 | 155.3 | 18.5 | 0.99997 | 500000 | 0 | 30000 | 1
2 | 156.4 | 20.2 | 0.99997 | 500000 | 0 | 30000 | 2
3 | 158 | 21.1 | 0.99999 | 500000 | 0 | 100000 | 3
4 | 159.3 | 21.5 | 0.99999 | 500000 | 0 | 100000 | 4
5 | 160.1 | 21.4 | 1 | 500000 | 0 | 0 | 5
Idaho | [6 empty] | Idaho
East | 112.1 | 41.4 | 0.99995 | 500000 | 0 | 19000 | East
Central | 114 | 41.4 | 0.99995 | 500000 | 0 | 19000 | Central
West | 115.45 | 41.4 | 0.99993 | 500000 | 0 | 15000 | West
Illinois | [6 empty] | Illinois
East | 88.2 | 36.4 | 0.99997 | 500000 | 0 | 40000 | East
West | 90.1 | 36.4 | 0.99994 | 500000 | 0 | 17000 | West
Indiana | [6 empty] | Indiana
East | 85.4 | 37.3 | 0.99997 | 500000 | 0 | 30000 | East
West | 87.05 | 37.3 | 0.99997 | 500000 | 0 | 30000 | West
Maine | [6 empty] | Maine
East | 68.3 | 43.5 | 0.9999 | 500000 | 0 | 10000 | East
West | 70.1 | 42.5 | 0.99997 | 500000 | 0 | 30000 | West
Michigan (old) | [6 empty] | Michigan (old)
East | 83.4 | 41.3 | 0.99994 | 500000 | 0 | 17500 | East
Central | 85.45 | 41.3 | 0.99991 | 500000 | 0 | 11000 | Central
West | 88.45 | 41.3 | 0.99991 | 500000 | 0 | 11000 | West
Mississippi | [6 empty] | Mississippi
East | 88.5 | 29.4 | 0.99996 | 500000 | 0 | 25000 | East
West | 90.2 | 30.3 | 0.99994 | 500000 | 0 | 17000 | West
Missouri | [6 empty] | Missouri
East | 90.3 | 35.5 | 0.99993 | 500000 | 0 | 15000 | East
Central | 92.3 | 35.5 | 0.99993 | 500000 | 0 | 15000 | Central
West | 94.3 | 36.1 | 0.99994 | 500000 | 0 | 17000 | West
Nevada | [6 empty] | Nevada
East | 115.35 | 34.45 | 0.9999 | 500000 | 0 | 10000 | East
Central | 116.4 | 34.45 | 0.9999 | 500000 | 0 | 10000 | Central
West | 118.35 | 34.45 | 0.9999 | 500000 | 0 | 10000 | West
New Hampshire | 71.4 | 42.3 | 0.99997 | 500000 | 0 | 30000 | New Hampshire
New Jersey | 74.4 | 38.5 | 0.99997 | 2000000 | 0 | 40000 | New Jersey
New Mexico | [6 empty] | New Mexico
East | 104.2 | 31 | 0.99991 | 500000 | 0 | 11000 | East
Central | 106.15 | 31 | 0.9999 | 500000 | 0 | 10000 | Central
West | 107.5 | 31 | 0.99992 | 500000 | 0 | 12000 | West
New York | [6 empty] | New York
East | 74.2 | 40 | 0.99997 | 500000 | 0 | 30000 | East
Central | 76.35 | 40 | 0.99994 | 500000 | 0 | 16000 | Central
West | 78.35 | 40 | 0.99994 | 500000 | 0 | 16000 | West
Rhode Island | 71.3 | 41.05 | 0.99999 | 500000 | 0 | 160000 | Rhode Island
Vermont | 72.3 | 42.3 | 0.99996 | 500000 | 0 | 28000 | Vermont
Wyoming | [6 empty] | Wyoming
East | 105.1 | 40.4 | 0.99994 | 500000 | 0 | 17000 | East
East Central | 107.2 | 40.4 | 0.99994 | 500000 | 0 | 17000 | East Central
West Central | 108.45 | 40.4 | 0.99994 | 500000 | 0 | 17000 | West Central
West | 110.05 | 40.4 | 0.99994 | 500000 | 0 | 17000 | West

## 1983 Trans Merc SPCS
Constants
[5 empty] | 6378137 | a
[5 empty] | 0.0066944 | e2
[5 empty] | 0.081819 | e
Using the GRS80 (WGS-84) Ellipsoid, NAD83 Datum and meters
| Central meridian | Latitude Origin | Central Scale | False East | False North | Scale Reduction
| lo |  | k0 | m | m | 1 :
Alabama | [6 empty] | Alabama
East | 85.5 | 30.3 | 0.99996 | 200000 | 0 | 25000 | East
West | 87.3 | 30 | 0.99993 | 600000 | 0 | 15000 | West
Alaska | [6 empty] | Alaska
2 | 142 | 54 | 0.9999 | 500000 | 0 | 10000 | 2
3 | 146 | 54 | 0.9999 | 500000 | 0 | 10000 | 3
4 | 150 | 54 | 0.9999 | 500000 | 0 | 10000 | 4
5 | 154 | 54 | 0.9999 | 500000 | 0 | 10000 | 5
6 | 158 | 54 | 0.9999 | 500000 | 0 | 10000 | 6
7 | 162 | 54 | 0.9999 | 500000 | 0 | 10000 | 7
8 | 166 | 54 | 0.9999 | 500000 | 0 | 10000 | 8
9 | 170 | 54 | 0.9999 | 500000 | 0 | 10000 | 9
Arizona | [6 empty] | Arizona
East | 110.1 | 31 | 0.9999 | 213360 | 0 | 10000 | East
Central | 111.55 | 31 | 0.9999 | 213360 | 0 | 10000 | Central
West | 113.45 | 31 | 0.99993 | 213360 | 0 | 15000 | West
Delaware | 72.25 | 38 | 0.99999 | 200000 | 0 | 200000 | Delaware
Florida | [6 empty] | Florida
East | 81 | 24.2 | 0.99994 | 200000 | 0 | 17000 | East
West | 82 | 24.2 | 0.99994 | 200000 | 0 | 17000 | West
Georgia | [6 empty] | Georgia
East | 82.1 | 30 | 0.9999 | 200000 | 0 | 10000 | East
West | 84.1 | 30 | 0.9999 | 700000 | 0 | 10000 | West
| Central meridian | Latitude Origin | Central Scale | False East | False North | Scale Reduction
| lo |  | k0 | m | m | 1 :
Hawaii | [6 empty] | Hawaii
1 | 155.3 | 18.5 | 0.99997 | 500000 | 0 | 30000 | 1
2 | 156.4 | 20.2 | 0.99997 | 500000 | 0 | 30000 | 2
3 | 158 | 21.1 | 0.99999 | 500000 | 0 | 100000 | 3
4 | 159.3 | 21.5 | 0.99999 | 500000 | 0 | 100000 | 4
5 | 160.1 | 21.4 | 1 | 500000 | 0 | 0 | 5
Idaho | [6 empty] | Idaho
East | 112.1 | 41.4 | 0.99995 | 200000 | 0 | 19000 | East
Central | 114 | 41.4 | 0.99995 | 500000 | 0 | 19000 | Central
West | 115.45 | 41.4 | 0.99993 | 800000 | 0 | 15000 | West
Illinois | [6 empty] | Illinois
East | 88.2 | 36.4 | 0.99997 | 300000 | 0 | 40000 | East
West | 90.1 | 36.4 | 0.99994 | 700000 | 0 | 17000 | West
Indiana | [6 empty] | Indiana
East | 85.4 | 37.3 | 0.99997 | 100000 | 250000 | 30000 | East
West | 87.05 | 37.3 | 0.99997 | 900000 | 250000 | 30000 | West
Maine | [6 empty] | Maine
East | 68.3 | 43.4 | 0.9999 | 300000 | 0 | 10000 | East
West | 70.1 | 42.5 | 0.99997 | 900000 | 0 | 30000 | West
Mississippi | [6 empty] | Mississippi
East | 88.5 | 29.3 | 0.99995 | 300000 | 0 | 20000 | East
West | 90.2 | 29.3 | 0.99995 | 700000 | 0 | 20000 | West
Missouri | [6 empty] | Missouri
East | 90.3 | 35.5 | 0.99993 | 250000 | 0 | 15000 | East
Central | 92.3 | 35.5 | 0.99993 | 500000 | 0 | 15000 | Central
West | 94.3 | 36.1 | 0.99994 | 850000 | 0 | 17000 | West
Nevada | [6 empty] | Nevada
East | 115.35 | 34.45 | 0.9999 | 200000 | 8000000 | 10000 | East
Central | 116.4 | 34.45 | 0.9999 | 500000 | 6000000 | 10000 | Central
West | 118.35 | 34.45 | 0.9999 | 800000 | 4000000 | 10000 | West
| Central meridian | Latitude Origin | Central Scale | False East | False North | Scale Reduction
| lo |  | k0 | m | m | 1 :
New Hampshire | 71.4 | 42.3 | 0.99997 | 300000 | 0 | 30000 | New Hampshire
New Jersey | 74.3 | 38.5 | 0.9999 | 150000 | 0 | 10000 | New Jersey
New Mexico | [6 empty] | New Mexico
East | 104.2 | 31 | 0.99991 | 165000 | 0 | 11000 | East
Central | 106.15 | 31 | 0.9999 | 500000 | 0 | 10000 | Central
West | 107.5 | 31 | 0.99992 | 830000 | 0 | 12000 | West
New York | [6 empty] | New York
East | 74.3 | 40 | 0.9999 | 150000 | 0 | 10000 | East
Central | 76.35 | 40 | 0.99994 | 250000 | 0 | 16000 | Central
West | 78.35 | 40 | 0.99994 | 350000 | 0 | 16000 | West
Rhode Island | 71.3 | 41.05 | 0.99999 | 100000 | 0 | 160000 | Rhode Island
Vermont | 72.3 | 42.3 | 0.99996 | 500000 | 0 | 28000 | Vermont
Wyoming | [6 empty] | Wyoming
East | 105.1 | 40.3 | 0.99994 | 200000 | 0 | 16000 | East
East Central | 107.2 | 40.3 | 0.99994 | 400000 | 100000 | 16000 | East Central
West Central | 108.45 | 40.3 | 0.99994 | 600000 | 0 | 16000 | West Central
West | 110.05 | 40.3 | 0.99994 | 800000 | 100000 | 16000 | West